## Plan1
| Espessura | qty réguas | Tamanho | Qtde m² | Classe | Abrasão | Uso | Uso | Garantia | Garantia | Peso
|  | por caixa | régua | por caixa |  |  | residencial | comercial | residencial | comercial | Kg
LINHA KRONOTEX - Produto importado e produzido na Alemanha
Dynamic | 8 mm | 8 | 1380 x 193 | 2.131 | 32 | AC4 | sim | sim | 25 anos | 3 anos | 15
Exquisit | 8 mm | 8 | 1380 X 193 | 2131 | 32 | AC4 | sim | sim | 25 anos | 3 anos | 15
Herringbone | 8 mm | 14 | 665 x 133 | 1.238 | 32 | AC4 | sim | sim | 25 anos | 3 anos | 9.3 | RESISTENTE À ÁGUA
Robusto | 12 mm | 4 | 1375 X 188 | 1.293 | 33 | AC5 | sim | sim | 30 anos | 5 anos | 15
Mamamut Plus | 10 mm | 4 | 1845 x 244,0 | 1.8 | 33 | AC5 | sim | sim | 30 anos | 5 anos | 15.6 | RESISTENTE À ÁGUA
Mammut | 12 mm | 4 | 1845 X 188 | 1.387 | 33 | AC5 | sim | sim | 30 anos | 5 anos | 15 | RESISTENTE À ÁGUA
LINHA RECOVERING - LVT - 100% MATERIAL VIRGEM
LVT Réguas | 3,0 x 0,3mm | 15 | 1219 X 177,8 | 3.25 | 32 |  | sim | sim | 10 anos | 5 anos | 17
LVT Placas | 3,0 x 0,3mm | 15 | 470 x 470 | 3.32 | 32 |  | sim | sim | 10 anos | 5 anos | 17